## Отчет
30 | 100 | 140 | 100% | 45 | 75 | 70 | 55 | 70 | 55 | 70 | 35
НЕ ОШИБКА |  | 270 |  | 746 |  | 285
УТВЕРЖДАЮ:
Заказчик: Главный врач ЧУЗ "РЖД-Медицина" г. Шилка"
Иванова Марина Владимировна
"___"_____________ 2023
Наименование стройки: ЧУЗ "РЖД-Медицина" г. Шилка"
Номер объекта:
Локальная смета № 02-01-01
(Локальная смета)
на: Ремонтные работы
Наименование объекта: Частичный ремонт фасада и отмостки здания поликлиники ЧУЗ "РЖД-Медицина" г. Шилка"
Адрес объекта:Забайкальский край, г. Шилка, ул. Балябина, 138
Основание: Дефектный акт
[7 empty] | Сметная стоимость: | 121.421 |  | тыс.руб.
[7 empty] | Нормативная трудоемкость: | 85.71 |  | чел.час
[7 empty] | Средства на оплату труда: | 36.13 |  | тыс.руб.
Составлен(а) в уровне цен на: 2 квартал 2023 г.
С использованием: |  | СНБ ОЕРЖ-2001 (Ред.2011г.) Дополнение 4 в ценах 2001/01 X-а Восточно-Сибирский территориальный район ОАО "РЖД" Индексы ОЕРЖ-2001 (Ред.2011г.) в ценах 2023.2кв Х-а Дальневосточный территориальный район Забайкальская железная дорога 75 Забайкальский край ОАО "РЖД" СНБ ОССпж-2001 (Ред.2011г.) Дополнение 4 в ценах 2001/01 ОАО "РЖД" ССЦ ОЕРЖ-2001 (Ред.2011г.) Дополнение 4 Базовые в ценах 2001/01 X-а Восточно-Сибирский территориальный район ОАО "РЖД"
№ пп | Шифр расценки и коды ресурсов | Наименование работ и затрат |  | Ед. изм. | Количество единиц | Цена на единицу измерения, руб. | Попра- вочные коэф- фици- енты | Всего в базисном уровне цен, руб. | Индексы перес- чета, нормы НР и СП | ВСЕГО в текущем уровне цен, руб. | ЗТР всего, чел-ч
1 | 2 | 3 |  | 4 | 5 | 6 | 7 | 8 | 9 | 10 | 11
Раздел 1. Ремонтные работы
1 | ОЕРЖр 53-15-3 | Ремонт лицевой поверхности наружных кирпичных стен при глубине заделки в 1 кирпич площадью в одном месте до 1 м2 |  | 4: 100 м2 отремонтированной поверхности стен; 5: 0.05; 6: 24 575.95
| ПорядокОСНБЖ Пр.4 т.1 п.8, утв.Распоряж.РЖДот29.12.11№2821р | ПЗ=1 , ОТ=1.15 , ЭМ=1.15 , ОТМ=1.15 , МР=1 , ОБ=1 , ЗТ=1.15 , ЗТМ=1.15
| 30.3.1. | ОТ=42.03 ЭМ=6.24 ОТМ=42.03 МР=9
Пр | 1.1 509-9900 | Строительный мусор |  | т | 2.565 | 0 | 1 | 0.00 | 9 | 0.00
|  | ОТ |  | руб. |  | 5 947.62 | 1.15 | 341.99 | 42.03 | 14 373.76
|  | ЭМ |  |  |  | 238.44 | 1.15 | 13.71 | 6.24 | 85.55
|  | в т.ч. ОТМ |  |  |  | 32.40 | 1.15 | 1.86 | 42.03 | 78.30
|  | МР |  |  |  | 18 389.89 | 1 | 919.49 | 9 | 8 275.45
|  | НР от ФОТ |  | 4: %; 5: 92%; 8: 316.34; 10: 13 295.90
|  | СП от ФОТ |  | 4: %; 5: 52%; 8: 178.80; 10: 7 515.07
|  | ЗТ+ЗТМ |  | 4: чел-ч; 6: 608.9; 7: 1.15 / 1.15; 11: 35.01175
|  | Всего по позиции |  | 8: 1 770.34; 10: 43 545.74; 11: 35.01175
2 | ОЕРЖ 11-01-004-07 | Устройство гидроизоляции обмазочной холодной асфальтовой мастикой в один слой толщиной 2 мм |  | 4: 100 м2 изолируемой поверхности; 5: 0.05; 6: 1 251.03
| Приказ 421/пр от 04.08.2020 (изм. от 07.07.2022 № 557/пр) п. 58.б | ПЗ=1 , ОТ=1.15 , ЭМ=1.25 , ОТМ=1.25 , МР=1 , ОБ=1 , ЗТ=1.15 , ЗТМ=1.25
| ПорядокОСНБЖ Пр.4 т.1 п.8, утв.Распоряж.РЖДот29.12.11№2821р | ПЗ=1 , ОТ=1.15 , ЭМ=1.15 , ОТМ=1.15 , МР=1 , ОБ=1 , ЗТ=1.15 , ЗТМ=1.15
| 10.2.9. | ОТ=42.03 ЭМ=6.01 ОТМ=42.03 МР=8.02
|  | ОТ |  | руб. |  | 204.04 | 1.3225 | 13.49 | 42.03 | 567.07
|  | ЭМ |  |  |  | 51.42 | 1.4375 | 3.70 | 6.01 | 22.21
|  | в т.ч. ОТМ |  |  |  | 4.32 | 1.4375 | 0.31 | 42.03 | 13.05
|  | МР |  |  |  | 995.57 | 1 | 49.78 | 8.02 | 399.22
|  | НР от ФОТ |  | 4: %; 5: 112*0.9=100.8%; 8: 13.91; 10: 584.77
|  | СП от ФОТ |  | 4: %; 5: 65*0.85=55.25%; 8: 7.63; 10: 320.52
|  | ЗТ+ЗТМ |  | 4: чел-ч; 6: 15.85; 7: 1.3225 / 1.4375; 11: 1.0498638
|  | Всего по позиции |  | 8: 88.51; 10: 1 893.80; 11: 1.0498638
3 | ОЕРЖ 06-01-024-03 | Устройство стен подвалов и подпорных стен железобетонных высотой до 3 м, толщиной до 300 мм (Прим. Армирование, бетонирование цоколя) |  | 4: 100 м3 бетона, бутобетона и железобетона в деле; 5: 0.01; 6: 156 132.56
| Приказ 421/пр от 04.08.2020 (изм. от 07.07.2022 № 557/пр) п. 58.б | ПЗ=1 , ОТ=1.15 , ЭМ=1.25 , ОТМ=1.25 , МР=1 , ОБ=1 , ЗТ=1.15 , ЗТМ=1.25
| ПорядокОСНБЖ Пр.4 т.1 п.8, утв.Распоряж.РЖДот29.12.11№2821р | ПЗ=1 , ОТ=1.15 , ЭМ=1.15 , ОТМ=1.15 , МР=1 , ОБ=1 , ЗТ=1.15 , ЗТМ=1.15
| 10.2.1. | ОТ=42.03 ЭМ=6.97 ОТМ=42.03 МР=6.6
|  | ОТ |  | руб. |  | 11 033.70 | 1.3225 | 145.92 | 42.03 | 6 133.05
|  | ЭМ |  |  |  | 4 623.89 | 1.4375 | 66.47 | 6.97 | 463.28
|  | в т.ч. ОТМ |  |  |  | 612.03 | 1.4375 | 8.80 | 42.03 | 369.78
|  | МР |  |  |  | 140 474.97 | 1 | 1 404.75 | 6.6 | 9 271.35
|  | НР от ФОТ |  | 4: %; 5: 102*0.9=91.8%; 8: 142.03; 10: 5 969.59
|  | СП от ФОТ |  | 4: %; 5: 58*0.85=49.3%; 8: 76.28; 10: 3 205.89
|  | ЗТ+ЗТМ |  | 4: чел-ч; 6: 1 089.68; 7: 1.3225 / 1.4375; 11: 14.4545455
|  | Всего по позиции |  | 8: 1 835.45; 10: 25 043.16; 11: 14.4545455
4 | ОЕРЖ 01-02-058-02 | Копание ям вручную без креплений для стоек и столбов без откосов глубиной до 0,7 м, группа грунтов 2 |  | 4: 100 м3 грунта; 5: 0.03; 6: 2 620.80
| Приказ 421/пр от 04.08.2020 (изм. от 07.07.2022 № 557/пр) п. 58.б | ПЗ=1 , ОТ=1.15 , ЭМ=1.25 , ОТМ=1.25 , МР=1 , ОБ=1 , ЗТ=1.15 , ЗТМ=1.25
| ПорядокОСНБЖ Пр.4 т.1 п.8, утв.Распоряж.РЖДот29.12.11№2821р | ПЗ=1 , ОТ=1.15 , ЭМ=1.15 , ОТМ=1.15 , МР=1 , ОБ=1 , ЗТ=1.15 , ЗТМ=1.15
| 10.1.1. | ОТ=42.03 ЭМ=6.23 ОТМ=42.03 МР=3.19
|  | ОТ |  | руб. |  | 2 620.80 | 1.3225 | 103.98 | 42.03 | 4 370.29
|  | НР от ФОТ |  | 4: %; 5: 89*0.9=80.1%; 8: 83.29; 10: 3 500.60
|  | СП от ФОТ |  | 4: %; 5: 40*0.85=34%; 8: 35.35; 10: 1 485.90
|  | ЗТ+ЗТМ |  | 4: чел-ч; 6: 280; 7: 1.3225 / 1.4375; 11: 11.109
|  | Всего по позиции |  | 8: 222.62; 10: 9 356.79; 11: 11.109
5 | ОЕРЖ 08-01-002-01 | Устройство основания под фундаменты песчаного |  | 4: 1 м3 основания; 5: 1; 6: 138.79
| Приказ 421/пр от 04.08.2020 (изм. от 07.07.2022 № 557/пр) п. 58.б | ПЗ=1 , ОТ=1.15 , ЭМ=1.25 , ОТМ=1.25 , МР=1 , ОБ=1 , ЗТ=1.15 , ЗТМ=1.25
| ПорядокОСНБЖ Пр.4 т.1 п.8, утв.Распоряж.РЖДот29.12.11№2821р | ПЗ=1 , ОТ=1.15 , ЭМ=1.15 , ОТМ=1.15 , МР=1 , ОБ=1 , ЗТ=1.15 , ЗТМ=1.15
| 10.9.3. | ОТ=42.03 ЭМ=6.23 ОТМ=42.03 МР=10.2
|  | ОТ |  | руб. |  | 22.54 | 1.3225 | 29.81 | 42.03 | 1 252.88
|  | ЭМ |  |  |  | 39.05 | 1.4375 | 56.13 | 6.23 | 349.72
|  | в т.ч. ОТМ |  |  |  | 3.65 | 1.4375 | 5.25 | 42.03 | 220.53
|  | МР |  |  |  | 77.20 | 1 | 77.20 | 10.2 | 787.44
|  | НР от ФОТ |  | 4: %; 5: 110*0.9=99%; 8: 34.71; 10: 1 458.67
|  | СП от ФОТ |  | 4: %; 5: 69*0.85=58.65%; 8: 20.56; 10: 864.15
|  | ЗТ+ЗТМ |  | 4: чел-ч; 6: 2.59; 7: 1.3225 / 1.4375; 11: 3.458625
|  | Всего по позиции |  | 8: 218.41; 10: 4 712.86; 11: 3.458625
6 | ОЕРЖ 08-02-007-01 | Армирование кладки стен и других конструкций |  | 4: 1 т металлических изделий; 5: 0.0266; 6: 8 216.08
| Приказ 421/пр от 04.08.2020 (изм. от 07.07.2022 № 557/пр) п. 58.б | ПЗ=1 , ОТ=1.15 , ЭМ=1.25 , ОТМ=1.25 , МР=1 , ОБ=1 , ЗТ=1.15 , ЗТМ=1.25
| ПорядокОСНБЖ Пр.4 т.1 п.8, утв.Распоряж.РЖДот29.12.11№2821р | ПЗ=1 , ОТ=1.15 , ЭМ=1.15 , ОТМ=1.15 , МР=1 , ОБ=1 , ЗТ=1.15 , ЗТМ=1.15
| 10.3.7. | ОТ=42.03 ЭМ=6.98 ОТМ=42.03 МР=5.69
|  | ОТ |  | руб. |  | 607.35 | 1.3225 | 21.37 | 42.03 | 898.00
|  | ЭМ |  |  |  | 49.46 | 1.4375 | 1.89 | 6.98 | 13.20
|  | в т.ч. ОТМ |  |  |  | 3.73 | 1.4375 | 0.14 | 42.03 | 5.99
|  | МР |  |  |  | 7 559.27 | 1 | 201.08 | 5.69 | 1 144.13
|  | НР от ФОТ |  | 4: %; 5: 110*0.9=99%; 8: 21.29; 10: 894.95
|  | СП от ФОТ |  | 4: %; 5: 69*0.85=58.65%; 8: 12.61; 10: 530.19
|  | ЗТ+ЗТМ |  | 4: чел-ч; 6: 63.96; 7: 1.3225 / 1.4375; 11: 2.2507204
|  | Всего по позиции |  | 8: 258.24; 10: 3 480.47; 11: 2.2507204
7 | 204-0069 | Арматурные сетки сварные |  | т | - 0.0266 | 7 559.27 |  | - 201.08 |  | - 1 144.13
| 10.3.7. | ОТ=42.03 ЭМ=6.98 ОТМ=42.03 МР=5.69
|  | МР |  |  |  | 7 559.27 | 1 | - 201.08 | 5.69 | - 1 144.13
|  | Всего по позиции |  | 8: - 201.08; 10: - 1 144.13; 11: 0
8 | 204-0097 | Сетка сварная из холоднотянутой проволоки 4-5 мм |  | т | 0.0266 | 9 295.06 |  | 247.25 |  | 1 406.84
| 10.3.7. | ОТ=42.03 ЭМ=6.98 ОТМ=42.03 МР=5.69
|  | МР |  |  |  | 9 295.06 | 1 | 247.25 | 5.69 | 1 406.84
|  | Всего по позиции |  | 8: 247.25; 10: 1 406.84; 11: 0
9 | ОЕРЖр 52-13-1 | Ремонт оклеечной гидроизоляции стен подвалов в 2 слоя |  | 4: 100 м2 изоляции; 5: 0.02; 6: 5 245.72
| ПорядокОСНБЖ Пр.4 т.1 п.8, утв.Распоряж.РЖДот29.12.11№2821р | ПЗ=1 , ОТ=1.15 , ЭМ=1.15 , ОТМ=1.15 , МР=1 , ОБ=1 , ЗТ=1.15 , ЗТМ=1.15
| 30.3.4. | ОТ=42.03 ЭМ=6.99 ОТМ=42.03 МР=9.76
|  | ОТ |  | руб. |  | 1 400.26 | 1.15 | 32.21 | 42.03 | 1 353.62
|  | ЭМ |  |  |  | 18.58 | 1.15 | 0.43 | 6.99 | 2.99
|  | МР |  |  |  | 3 826.88 | 1 | 76.54 | 9.76 | 747.01
|  | НР от ФОТ |  | 4: %; 5: 93%; 8: 29.95; 10: 1 258.86
|  | СП от ФОТ |  | 4: %; 5: 55%; 8: 17.71; 10: 744.49
|  | ЗТ+ЗТМ |  | 4: чел-ч; 6: 128.7; 7: 1.15 / 1.15; 11: 2.9601
|  | Всего по позиции |  | 8: 156.84; 10: 4 106.97; 11: 2.9601
10 | ОЕРЖр 69-16-2 | Ремонт отмостки бетонной толщиной 15 см |  | 4: 100 м2 отмостки; 5: 0.09; 6: 14 168.84
| ПорядокОСНБЖ Пр.4 т.1 п.8, утв.Распоряж.РЖДот29.12.11№2821р | ПЗ=1 , ОТ=1.15 , ЭМ=1.15 , ОТМ=1.15 , МР=1 , ОБ=1 , ЗТ=1.15 , ЗТМ=1.15
| 10.2.1. | ОТ=42.03 ЭМ=6.97 ОТМ=42.03 МР=6.6
|  | ОТ |  | руб. |  | 1 229.58 | 1.15 | 127.26 | 42.03 | 5 348.80
|  | ЭМ |  |  |  | 3 432.24 | 1.15 | 355.24 | 6.97 | 2 476.00
|  | в т.ч. ОТМ |  |  |  | 103.96 | 1.15 | 10.76 | 42.03 | 452.24
|  | МР |  |  |  | 9 507.02 | 1 | 855.63 | 6.6 | 5 647.17
|  | НР от ФОТ |  | 4: %; 5: 92%; 8: 126.98; 10: 5 336.96
|  | СП от ФОТ |  | 4: %; 5: 44%; 8: 60.73; 10: 2 552.46
|  | ЗТ+ЗТМ |  | 4: чел-ч; 6: 134.96; 7: 1.15 / 1.15; 11: 13.96836
|  | Всего по позиции |  | 8: 1 525.84; 10: 21 361.39; 11: 13.96836
11 | ОЕРЖ 11-01-015-08 | Железнение цементных покрытий |  | 4: 100 м2 покрытия; 5: 0.1; 6: 161.59
| Приказ 421/пр от 04.08.2020 (изм. от 07.07.2022 № 557/пр) п. 58.б | ПЗ=1 , ОТ=1.15 , ЭМ=1.25 , ОТМ=1.25 , МР=1 , ОБ=1 , ЗТ=1.15 , ЗТМ=1.25
| ПорядокОСНБЖ Пр.4 т.1 п.8, утв.Распоряж.РЖДот29.12.11№2821р | ПЗ=1 , ОТ=1.15 , ЭМ=1.15 , ОТМ=1.15 , МР=1 , ОБ=1 , ЗТ=1.15 , ЗТМ=1.15
| 10.2.1. | ОТ=42.03 ЭМ=6.97 ОТМ=42.03 МР=6.6
|  | ОТ |  | руб. |  | 123.23 | 1.3225 | 16.30 | 42.03 | 684.97
|  | ЭМ |  |  |  | 7.12 | 1.4375 | 1.02 | 6.97 | 7.13
|  | в т.ч. ОТМ |  |  |  | 1.28 | 1.4375 | 0.18 | 42.03 | 7.73
|  | МР |  |  |  | 31.24 | 1 | 3.12 | 6.6 | 20.62
|  | НР от ФОТ |  | 4: %; 5: 112*0.9=100.8%; 8: 16.61; 10: 698.25
|  | СП от ФОТ |  | 4: %; 5: 65*0.85=55.25%; 8: 9.11; 10: 382.72
|  | ЗТ+ЗТМ |  | 4: чел-ч; 6: 10.9; 7: 1.3225 / 1.4375; 11: 1.442675
|  | Всего по позиции |  | 8: 46.16; 10: 1 793.69; 11: 1.442675
12 | ОССпж 03-21-01-030 | Перевозка массовых навалочных грузов автомобилями-самосвалами, работающими вне карьеров на расстояние до 30 км (I класс груза) |  | 4: 1 т груза; 5: 2.5; 6: 19.29
| Часть III.П.4.п.4 | ПЗ=1.3 , ОТ=1 , ЭМ=1 , ОТМ=1 , МР=1 , ОБ=1 , ЗТ=1.3 , ЗТМ=1.3
| ОССПЖ.Р.3. | ОТ=8.85 ЭМ=8.85 ОТМ=8.85 МР=8.85 ОБ=8.85
|  | ЭМ |  |  |  | 19.29 | 1 | 48.00 | 8.85 | 425.00
|  | Всего по позиции |  | 8: 62.40; 10: 552.50; 11: 0
Прямые затраты |  |  |  | 8: 5 027.07; 10: 65 510.13
Оплата труда рабочих |  |  |  | 8: 832.32; 10: 34 982.44
Машины и механизмы |  |  |  | 8: 546.59; 10: 3 845.09
Оплата труда машинистов |  |  |  | 8: 27.30; 10: 1 147.62
Материалы |  |  |  | 8: 3 633.76; 10: 26 555.10
Накладные расходы |  |  |  | 8: 785.12; 10: 32 998.55
Сметная прибыль |  |  |  | 8: 418.78; 10: 17 601.39
Итого по разделу |  |  |  | 8: 6 230.97; 10: 116 110.07
Итого по всем разделам |  |  |  | 8: 6 230.97; 10: 116 110.07
В том числе (справочно)
Прямые затраты |  |  |  | 8: 5 027.07; 10: 65 510.13
Оплата труда рабочих |  |  |  | 8: 832.32; 10: 34 982.44
Машины и механизмы |  |  |  | 8: 546.59; 10: 3 845.09
Оплата труда машинистов |  |  |  | 8: 27.30; 10: 1 147.62
Материалы |  |  |  | 8: 3 633.76; 10: 26 555.10
Фонд оплаты труда (справочно) |  |  |  | 8: 859.63; 10: 36 130.06
Накладные расходы |  |  |  | 8: 785.12; 10: 32 998.55
Сметная прибыль |  |  |  | 8: 418.78; 10: 17 601.39
Всего по смете |  |  |  | 8: 6 230.97; 10: 116 110.07
Расчет НДС при УСН |  |  |  | 8: 726.75; 10: 5 311.02
Итого |  |  |  | 8: 6 957.73; 10: 121 421.09
Составил: ________________ / Инженер Маркова Е.С. /
Проверил: ________________ / _______________________________________________ /